## Orçamento Sintético
|  |  | Obra: REBIO UNA | Bancos |  |  | BDI 25% | Encargos Sociais
|  |  | CONSTRUÇÃO DE NOVO RECEPTIVO E REQUALIFICAÇÃO DOS PRÉDIOS DA ADMINISTRAÇÃO, ALOJAMENTO, LABORATÓRIO E GERADOR DA BASE MARUIM | SINAPI - 12/2024 - Bahia SBC - 02/2025 - Bahia SICRO3 - 10/2024 - Bahia EMBASA - 05/2024 - sem_encargos |  |  |  | Desonerado: embutido nos preços unitário dos insumos de mão de obra, de acordo com as bases.
Orçamento Sintético
Item | Código | Banco | Descrição | Und | Quant. | Valor Unit | Valor BDI | Total
1 |  |  | SERVIÇOS INICIAIS
1.1 | 93584 | SINAPI | EXECUÇÃO DE DEPÓSITO EM CANTEIRO DE OBRA EM CHAPA DE MADEIRA COMPENSADA, NÃO INCLUSO MOBILIÁRIO. AF_04/2016 | m² | 7.26
1.2 | 73805/001 | SINAPI | BARRACAO DE OBRA PARA ALOJAMENTO/ESCRITORIO, PISO EM PINHO 3A, PAREDES EM COMPENSADO 10MM, COBERTURA EM TELHA FIBROCIMENTO 6MM, INCLUSO INSTALACOES ELETRICAS E ESQUADRIAS. REAPROVEITADO 5 VEZES | m² | 23.41
1.3 | 103689 | SINAPI | FORNECIMENTO E INSTALAÇÃO DE PLACA DE OBRA COM CHAPA GALVANIZADA E ESTRUTURA DE MADEIRA. AF_03/2022_PS | m² | 2.88
1.4 | 97647 | SINAPI | REMOÇÃO DE TELHAS DE FIBROCIMENTO METÁLICA E CERÂMICA, DE FORMA MANUAL, SEM REAPROVEITAMENTO. AF_09/2023 | m² | 281.9
1.5 | 97650 | SINAPI | REMOÇÃO DE TRAMA DE MADEIRA PARA COBERTURA, DE FORMA MANUAL, SEM REAPROVEITAMENTO. AF_09/2023 | m² | 281.9
1.6 | 97640 | SINAPI | REMOÇÃO DE FORROS DE DRYWALL, PVC E FIBROMINERAL, DE FORMA MANUAL, SEM REAPROVEITAMENTO. AF_09/2023 | m² | 113.46
1.7 | 97644 | SINAPI | REMOÇÃO DE PORTAS, DE FORMA MANUAL, SEM REAPROVEITAMENTO. AF_09/2023 | m² | 8.88
1.8 | 97621 | SINAPI | DEMOLIÇÃO DE ALVENARIA DE BLOCO FURADO, DE FORMA MANUAL, COM REAPROVEITAMENTO. AF_09/2023 | m³ | 2.37
1.9 | 99059 | SINAPI | LOCAÇÃO CONVENCIONAL DE OBRA, UTILIZANDO GABARITO DE TÁBUAS CORRIDAS PONTALETADAS A CADA 2,00M - 2 UTILIZAÇÕES. AF_03/2024 | M | 46
1.10 | 95135 | SINAPI | LOCACAO DE ANDAIME METALICO TUBULAR TIPO TORRE | M/MES | 36
1.11 | 97064 | SINAPI | MONTAGEM E DESMONTAGEM DE ANDAIME TUBULAR TIPO "TORRE" (EXCLUSIVE ANDAIME E LIMPEZA). AF_03/2024 | M | 144
1.12 | 99833 | SINAPI | LAVADORA DE ALTA PRESSAO (LAVA-JATO) PARA AGUA FRIA, PRESSAO DE OPERACAO ENTRE 1400 E 1900 LIB/POL2, VAZAO MAXIMA ENTRE 400 E 700 L/H - CHP DIURNO. AF_05/2023 | CHP | 40
2 |  |  | ADMINISTRAÇÃO DA OBRA
2.1 | 90778 | SINAPI | ENGENHEIRO CIVIL DE OBRA PLENO COM ENCARGOS COMPLEMENTARES | H | 208
2.2 | 93572 | SINAPI | ENCARREGADO GERAL DE OBRAS COM ENCARGOS COMPLEMENTARES | MES | 6
2.3 | 92145 | SINAPI | CAMINHONETE CABINE SIMPLES COM MOTOR 1.6 FLEX, CÂMBIO MANUAL, POTÊNCIA 101/104 CV, 2 PORTAS - CHP DIURNO. AF_11/2015 | CHP | 1144
3 |  |  | TRANSPORTE E TRABALHOS EM TERRA
3.1 | 100197 | SINAPI | TRANSPORTE HORIZONTAL MANUAL, DE SACOS DE 20 KG (UNIDADE: KGXKM). AF_07/2019 | KGXKM | 893.4
3.2 | 023725 | SBC | REMOCAO DE ENTULHO CARGA MANUAL EM CAMINHAO BASCULANTE 6M3 | m³ | 7.28
3.3 | 93358 | SINAPI | ESCAVAÇÃO MANUAL DE VALA. AF_09/2024 | m³ | 23
3.4 | 5680 | SINAPI | RETROESCAVADEIRA SOBRE RODAS COM CARREGADEIRA, TRAÇÃO 4X2, POTÊNCIA LÍQ. 79 HP, CAÇAMBA CARREG. CAP. MÍN. 1 M3, CAÇAMBA RETRO CAP. 0,20 M3, PESO OPERACIONAL MÍN. 6.570 KG, PROFUNDIDADE ESCAVAÇÃO MÁX. 4,37 M - CHP DIURNO. AF_06/2014 | CHP | 24
3.5 | 67826 | SINAPI | CAMINHÃO BASCULANTE 6 M3 TOCO, PESO BRUTO TOTAL 16.000 KG, CARGA ÚTIL MÁXIMA 11.130 KG, DISTÂNCIA ENTRE EIXOS 5,36 M, POTÊNCIA 185 CV, INCLUSIVE CAÇAMBA METÁLICA - CHP DIURNO. AF_06/2014 | CHP | 24
3.6 | 93382 | SINAPI | REATERRO MANUAL DE VALAS, COM COMPACTADOR DE SOLOS DE PERCUSSÃO. AF_08/2023 | m³ | 38.57
4 |  |  | INFRA e SUPRA - ESTRUTURA-ESTRUTURA
4.1 | 94974 | SINAPI | CONCRETO MAGRO PARA LASTRO, TRAÇO 1:4,5:4,5 (EM MASSA SECA DE CIMENTO/ AREIA MÉDIA/ BRITA 1) - PREPARO MANUAL. AF_05/2021 | m³ | 2.87
4.2 | 96531 | SINAPI | FABRICAÇÃO, MONTAGEM E DESMONTAGEM DE FÔRMA PARA BLOCO DE COROAMENTO, EM MADEIRA SERRADA, E=25 MM, 2 UTILIZAÇÕES. AF_01/2024 | m² | 130.69
4.3 | 92762 | SINAPI | ARMAÇÃO DE PILAR OU VIGA DE ESTRUTURA CONVENCIONAL DE CONCRETO ARMADO UTILIZANDO AÇO CA-50 DE 10,0 MM - MONTAGEM. AF_06/2022 | KG | 1116.84
4.4 | 94964 | SINAPI | CONCRETO FCK = 20MPA, TRAÇO 1:2,7:3 (EM MASSA SECA DE CIMENTO/ AREIA MÉDIA/ BRITA 1) - PREPARO MECÂNICO COM BETONEIRA 400 L. AF_05/2021 | m³ | 18.614
4.5 | 101963 | SINAPI | LAJE PRÉ-MOLDADA UNIDIRECIONAL, BIAPOIADA, PARA PISO, ENCHIMENTO EM CERÂMICA, VIGOTA CONVENCIONAL, ALTURA TOTAL DA LAJE (ENCHIMENTO+CAPA) = (8+4). AF_11/2020_PA | m² | 30
4.6 | 101792 | SINAPI | ESCORAMENTO DE FÔRMAS DE LAJE EM MADEIRA NÃO APARELHADA, PÉ-DIREITO SIMPLES, INCLUSO TRAVAMENTO, 4 UTILIZAÇÕES. AF_09/2020 | m³ | 30
4.7 | 040049 | SBC | PILAR TRONCO MADEIRA EUCALIPTO AUTOCLAVADO 23 A 25cm 6,5m | M | 63
4.8 | 301 | SBC | PROJETO ESTRUTURAL PARA EDIFICAÇÕES | m² | 139.93
5 |  |  | PAREDES E PAINÉIS
5.1 | 103329 | SINAPI | ALVENARIA DE VEDAÇÃO DE BLOCOS CERÂMICOS FURADOS NA HORIZONTAL DE 9X19X19 CM (ESPESSURA 9 CM) E ARGAMASSA DE ASSENTAMENTO COM PREPARO MANUAL. AF_12/2021 | m² | 142.44
5.2 | 023390 | SBC | FORNECIMENTO JANELA ALUMINIO MAXIM-AIR CONVENCIONAL | m² | 1.8
5.3 | 112636 | SBC | JANELA DE CORRER 2 FOLHAS EM ALUMINIO NATURAL COM VIDRO 4MM | m² | 1
5.4 | 150070 | SBC | VIDRO LISO INCOLOR 5mm ENGAVETADO COM MASSA | m² | 3.24
5.5 | 91299 | SINAPI | PORTA DE MADEIRA, TIPO MEXICANA, MACIÇA (PESADA OU SUPERPESADA), 80X210CM, ESPESSURA DE 3,5CM, INCLUSO DOBRADIÇAS - FORNECIMENTO E INSTALAÇÃO. AF_12/2019 | UN | 1
5.6 | 100668 | SINAPI | JANELA DE MADEIRA (CEDRINHO/ANGELIM OU EQUIV.) TIPO MAXIM-AR, PARA VIDRO, COM BATENTE, ALIZAR E FERRAGENS, EXCLUSIVE VIDRO, ACABAMENTO E CONTRAMARCO, FIXAÇÃO C/ PARAFUSO E ESPUMA - FORNECIMENTO E INSTALAÇÃO. AF_11/2024 | m² | 1.44
5.7 | 91338 | SINAPI | PORTA DE ALUMÍNIO DE ABRIR COM LAMBRI, COM GUARNIÇÃO, FIXAÇÃO COM PARAFUSOS - FORNECIMENTO E INSTALAÇÃO. AF_12/2019 | m² | 0.7
5.8 | 91304 | SINAPI | FECHADURA DE EMBUTIR COM CILINDRO, EXTERNA, COMPLETA, ACABAMENTO PADRÃO POPULAR, INCLUSO EXECUÇÃO DE FURO - FORNECIMENTO E INSTALAÇÃO. AF_12/2019 | UN | 1
5.9 | 96116 | SINAPI | FORRO EM RÉGUAS DE PVC, FRISADO, PARA AMBIENTES COMERCIAIS, INCLUSIVE ESTRUTURA BIDIRECIONAL DE FIXAÇÃO. AF_08/2023_PS | m² | 113.46
5.10 | 91295 | SINAPI | PORTA DE MADEIRA FRISADA, SEMI-OCA (LEVE OU MÉDIA), 60X210CM, ESPESSURA DE 3CM, INCLUSO DOBRADIÇAS - FORNECIMENTO E INSTALAÇÃO. AF_12/2019 | UN | 2
5.11 | 91297 | SINAPI | PORTA DE MADEIRA FRISADA, SEMI-OCA (LEVE OU MÉDIA), 80X210CM, ESPESSURA DE 3,5CM, INCLUSO DOBRADIÇAS - FORNECIMENTO E INSTALAÇÃO. AF_12/2019 | UN | 2
5.12 | 90823 | SINAPI | PORTA DE MADEIRA PARA PINTURA, SEMI-OCA (LEVE OU MÉDIA), 90X210CM, ESPESSURA DE 3,5CM, INCLUSO DOBRADIÇAS - FORNECIMENTO E INSTALAÇÃO. AF_12/2019 | UN | 2
5.13 | 91306 | SINAPI | FECHADURA DE EMBUTIR PARA PORTAS INTERNAS, COMPLETA, ACABAMENTO PADRÃO MÉDIO, COM EXECUÇÃO DE FURO - FORNECIMENTO E INSTALAÇÃO. AF_12/2019 | UN | 4
5.14 | 90831 | SINAPI | FECHADURA DE EMBUTIR PARA PORTA DE BANHEIRO, COMPLETA, ACABAMENTO PADRÃO MÉDIO, INCLUSO EXECUÇÃO DE FURO - FORNECIMENTO E INSTALAÇÃO. AF_12/2019 | UN | 2
5.15 | 101965 | SINAPI | PEITORIL LINEAR EM GRANITO OU MÁRMORE, L = 15CM, COMPRIMENTO DE ATÉ 2M, ASSENTADO COM ARGAMASSA 1:6 COM ADITIVO. AF_11/2020 | M | 4.16
6 |  |  | COBERTURA
6.1 | 92541 | SINAPI | TRAMA DE MADEIRA COMPOSTA POR RIPAS, CAIBROS E TERÇAS PARA TELHADOS DE ATÉ 2 ÁGUAS PARA TELHA CERÂMICA CAPA-CANAL, INCLUSO TRANSPORTE VERTICAL. AF_07/2019 | m² | 414.86
6.2 | 100372 | SINAPI | FABRICAÇÃO E INSTALAÇÃO DE MEIA TESOURA DE MADEIRA NÃO APARELHADA, COM VÃO DE 8 M, PARA TELHA ONDULADA DE FIBROCIMENTO, ALUMÍNIO, PLÁSTICA OU TERMOACÚSTICA, INCLUSO IÇAMENTO. AF_07/2019 | UN | 6
6.3 | 94216 | SINAPI | TELHAMENTO COM COM PENTES DE PIAÇAVA 50 X 200 COM 4 ÁGUAS | m² | 160.91
6.4 | 94445 | SINAPI | TELHAMENTO COM TELHA CERÂMICA CAPA-CANAL, TIPO PLAN, COM ATÉ 2 ÁGUAS, INCLUSO TRANSPORTE VERTICAL. AF_07/2019 | m² | 253.95
6.5 | 94219 | SINAPI | CUMEEIRA E ESPIGÃO PARA TELHA CERÂMICA EMBOÇADA COM ARGAMASSA TRAÇO 1:2:9 (CIMENTO, CAL E AREIA), PARA TELHADOS COM MAIS DE 2 ÁGUAS, INCLUSO TRANSPORTE VERTICAL. AF_07/2019 | M | 48
6.6 | 94229 | SINAPI | CALHA EM CHAPA DE AÇO GALVANIZADO NÚMERO 24, DESENVOLVIMENTO DE 100 CM, INCLUSO TRANSPORTE VERTICAL. AF_07/2019 | M | 36
6.7 | 98562 | SINAPI | IMPERMEABILIZAÇÃO DE SUPERFÍCIE COM ARGAMASSA DE CIMENTO E AREIA, COM ADITIVO IMPERMEABILIZANTE, E = 1,5CM. AF_09/2023 | m² | 33.58
7 |  |  | REVESTIMENTOS
7.1 | 87905 | SINAPI | CHAPISCO APLICADO EM ALVENARIA (COM PRESENÇA DE VÃOS) E ESTRUTURAS DE CONCRETO DE FACHADA, COM COLHER DE PEDREIRO. ARGAMASSA TRAÇO 1:3 COM PREPARO EM BETONEIRA 400L. AF_10/2022 | m² | 430.268
7.2 | 104218 | SINAPI | EMBOÇO OU MASSA ÚNICA EM ARGAMASSA TRAÇO 1:2:8, PREPARO MANUAL, APLICADA MANUALMENTE EM PANOS DE FACHADA COM PRESENÇA DE VÃOS, ESPESSURA DE 25 MM, ACESSO POR ANDAIME. AF_08/2022 | m² | 430.268
7.3 | 87273 | SINAPI | REVESTIMENTO CERÂMICO PARA PAREDES INTERNAS COM PLACAS TIPO ESMALTADA DE DIMENSÕES 33X45 CM APLICADAS NA ALTURA INTEIRA DAS PAREDES. AF_02/2023_PE | m² | 63.58
7.4 | 023070 | SBC | REVESTIMENTOS-REPARO EM TRINCAS/RECOMP.FAIXA REVEST.L=0,50m | M | 65
7.5 | 98562 | SINAPI | IMPERMEABILIZAÇÃO DE SUPERFÍCIE COM ARGAMASSA DE CIMENTO E AREIA, COM ADITIVO IMPERMEABILIZANTE, E = 1,5CM. AF_09/2023 | m² | 26.4
7.6 | 88411 | SINAPI | APLICAÇÃO MANUAL DE FUNDO SELADOR ACRÍLICO EM PANOS COM PRESENÇA DE VÃOS DE EDIFÍCIOS DE MÚLTIPLOS PAVIMENTOS. AF_03/2024 | m² | 366.688
7.7 | 023253 | SBC | REPINTURA 3 DEMAOS TINTA PVA COM CORRECAO DE MASSA | m² | 1014.285
7.8 | 180821 | SBC | PINTURA COM SELADOR DE MADEIRA BASE D'AGUA | m² | 156.845
7.9 | 88495 | SINAPI | EMASSAMENTO COM MASSA LÁTEX, APLICAÇÃO EM PAREDE, UMA DEMÃO, LIXAMENTO MANUAL. AF_04/2023 | m² | 414.2919
7.10 | 88489 | SINAPI | PINTURA LÁTEX ACRÍLICA PREMIUM, APLICAÇÃO MANUAL EM PAREDES, DUAS DEMÃOS. AF_04/2023 | m² | 366.688
7.11 | 102213 | SINAPI | PINTURA VERNIZ (INCOLOR) ALQUÍDICO EM MADEIRA, USO INTERNO E EXTERNO, 2 DEMÃOS. AF_01/2021 | m² | 156.845
7.12 | 100758 | SINAPI | PINTURA COM TINTA ALQUÍDICA DE ACABAMENTO (ESMALTE SINTÉTICO ACETINADO) APLICADA A ROLO OU PINCEL SOBRE SUPERFÍCIES METÁLICAS (EXCETO PERFIL) EXECUTADO EM OBRA (02 DEMÃOS). AF_01/2020 | m² | 75.24
8 |  |  | PAVIMENTAÇÕES
8.1 | 94974 | SINAPI | CONCRETO MAGRO PARA LASTRO, TRAÇO 1:4,5:4,5 (EM MASSA SECA DE CIMENTO/ AREIA MÉDIA/ BRITA 1) - PREPARO MANUAL. AF_05/2021 | m³ | 8.0633
8.2 | 98682 | SINAPI | PISO CIMENTADO, TRAÇO 1:3 (CIMENTO E AREIA), ACABAMENTO RÚSTICO, ESPESSURA 3,0 CM, PREPARO MECÂNICO DA ARGAMASSA. AF_09/2020 | m² | 108.564
8.3 | 87248 | SINAPI | REVESTIMENTO CERÂMICO PARA PISO COM PLACAS TIPO ESMALTADA DE DIMENSÕES 35X35 CM APLICADA EM AMBIENTES DE ÁREA MAIOR QUE 10 M2. AF_02/2023_PE | m² | 45.824
8.4 | 73886/001 | SINAPI | RODAPE EM MADEIRA, ALTURA 7CM, FIXADO EM PECAS DE MADEIRA | M | 17
8.5 | 98689 | SINAPI | SOLEIRA EM GRANITO, LARGURA 15 CM, ESPESSURA 2,0 CM. AF_09/2020 | M | 4
9 |  |  | INSTALAÇÕES ELÉTRICAS
9.1 | 91863 | SINAPI | ELETRODUTO RÍGIDO ROSCÁVEL, PVC, DN 25 MM (3/4"), PARA CIRCUITOS TERMINAIS, INSTALADO EM FORRO - FORNECIMENTO E INSTALAÇÃO. AF_03/2023 | M | 102
9.2 | 91890 | SINAPI | CURVA 90 GRAUS PARA ELETRODUTO, PVC, ROSCÁVEL, DN 25 MM (3/4"), PARA CIRCUITOS TERMINAIS, INSTALADA EM FORRO - FORNECIMENTO E INSTALAÇÃO. AF_03/2023 | UN | 14
9.3 | 91875 | SINAPI | LUVA PARA ELETRODUTO, PVC, ROSCÁVEL, DN 25 MM (3/4"), PARA CIRCUITOS TERMINAIS, INSTALADA EM FORRO - FORNECIMENTO E INSTALAÇÃO. AF_03/2023 | UN | 32
9.4 | 91927 | SINAPI | CABO DE COBRE FLEXÍVEL ISOLADO, 2,5 MM², ANTI-CHAMA 0,6/1,0 KV, PARA CIRCUITOS TERMINAIS - FORNECIMENTO E INSTALAÇÃO. AF_03/2023 | M | 530
9.5 | 91928 | SINAPI | CABO DE COBRE FLEXÍVEL ISOLADO, 4 MM², ANTI-CHAMA 450/750 V, PARA CIRCUITOS TERMINAIS - FORNECIMENTO E INSTALAÇÃO. AF_03/2023 | M | 100
9.6 | 91939 | SINAPI | CAIXA RETANGULAR 4" X 2" ALTA (2,00 M DO PISO), PVC, INSTALADA EM PAREDE - FORNECIMENTO E INSTALAÇÃO. AF_03/2023 | UN | 41
9.7 | 91937 | SINAPI | CAIXA OCTOGONAL 3" X 3", PVC, INSTALADA EM LAJE - FORNECIMENTO E INSTALAÇÃO. AF_03/2023 | UN | 18
9.8 | 92022 | SINAPI | INTERRUPTOR SIMPLES (1 MÓDULO) COM 1 TOMADA DE EMBUTIR 2P+T 10 A, SEM SUPORTE E SEM PLACA - FORNECIMENTO E INSTALAÇÃO. AF_03/2023 | UN | 7
9.9 | 91959 | SINAPI | INTERRUPTOR SIMPLES (2 MÓDULOS), 10A/250V, INCLUINDO SUPORTE E PLACA - FORNECIMENTO E INSTALAÇÃO. AF_03/2023 | UN | 2
9.10 | 91953 | SINAPI | INTERRUPTOR SIMPLES (1 MÓDULO), 10A/250V, INCLUINDO SUPORTE E PLACA - FORNECIMENTO E INSTALAÇÃO. AF_03/2023 | UN | 15
9.11 | 92009 | SINAPI | TOMADA BAIXA DE EMBUTIR (2 MÓDULOS), 2P+T 20 A, INCLUINDO SUPORTE E PLACA - FORNECIMENTO E INSTALAÇÃO. AF_03/2023 | UN | 13
9.12 | 101654 | SINAPI | LUMINÁRIA DE LED PARA ILUMINAÇÃO PÚBLICA, DE 33 W ATÉ 50 W - FORNECIMENTO E INSTALAÇÃO. AF_08/2020 | UN | 35
9.13 | 97605 | SINAPI | LUMINÁRIA ARANDELA TIPO MEIA LUA, DE SOBREPOR, COM 1 LÂMPADA LED DE 6 W, SEM REATOR - FORNECIMENTO E INSTALAÇÃO. AF_09/2024 | UN | 5
9.14 | 100903 | SINAPI | LÂMPADA TUBULAR LED DE 18/20 W, COM SOQUETE, BASE G13 - FORNECIMENTO E INSTALAÇÃO. AF_09/2024_PS | UN | 35
9.15 | 101876 | SINAPI | QUADRO DE DISTRIBUIÇÃO DE ENERGIA EM PVC, DE EMBUTIR, SEM BARRAMENTO, PARA 6 DISJUNTORES - FORNECIMENTO E INSTALAÇÃO. AF_10/2020 | UN | 1
9.16 | 93654 | SINAPI | DISJUNTOR MONOPOLAR TIPO DIN, CORRENTE NOMINAL DE 16A - FORNECIMENTO E INSTALAÇÃO. AF_10/2020 | UN | 3
9.17 | 93661 | SINAPI | DISJUNTOR BIPOLAR TIPO DIN, CORRENTE NOMINAL DE 16A - FORNECIMENTO E INSTALAÇÃO. AF_10/2020 | UN | 1
9.18 | 88264 | SINAPI | ELETRICISTA COM ENCARGOS COMPLEMENTARES | H | 68
9.19 | 88247 | SINAPI | AUXILIAR DE ELETRICISTA COM ENCARGOS COMPLEMENTARES | H | 68
9.20 | 062048 | SBC | BOTOEIRA ANTI PANICO ALARME WC AUDIVISUAL PNE/PCD NBR9050 | UN | 2
9.21 | 061042 | SBC | ENTRADA ENERGIA BAIXA TENSAO COM MEDIDOR | UN | 3
9.22 | 91677 | SINAPI | ENGENHEIRO ELETRICISTA COM ENCARGOS COMPLEMENTARES | h | 24
9.23 | 90775 | SINAPI | DESENHISTA PROJETISTA COM ENCARGOS COMPLEMENTARES | h | 24
10 |  |  | INSTALAÇÕES HIDRÁULICAS
10.1 | 102613 | SINAPI | CAIXA D´ÁGUA EM POLIÉSTER REFORÇADO COM FIBRA DE VIDRO, 1000 LITROS - FORNECIMENTO E INSTALAÇÃO. AF_06/2021 | UN | 1
10.2 | 89446 | SINAPI | TUBO, PVC, SOLDÁVEL, DE 25MM, INSTALADO EM PRUMADA DE ÁGUA - FORNECIMENTO E INSTALAÇÃO. AF_06/2022 | M | 24
10.3 | 94649 | SINAPI | TUBO, PVC, SOLDÁVEL, DE 32MM, INSTALADO EM RESERVAÇÃO PREDIAL DE ÁGUA - FORNECIMENTO E INSTALAÇÃO. AF_04/2024 | M | 9
10.4 | 89448 | SINAPI | TUBO, PVC, SOLDÁVEL, DE 40MM, INSTALADO EM PRUMADA DE ÁGUA - FORNECIMENTO E INSTALAÇÃO. AF_06/2022 | M | 3
10.5 | 89481 | SINAPI | JOELHO 90 GRAUS, PVC, SOLDÁVEL, DN 25MM, INSTALADO EM PRUMADA DE ÁGUA - FORNECIMENTO E INSTALAÇÃO. AF_06/2022 | UN | 9
10.6 | 89413 | SINAPI | JOELHO 90 GRAUS, PVC, SOLDÁVEL, DN 32MM, INSTALADO EM RAMAL DE DISTRIBUIÇÃO DE ÁGUA - FORNECIMENTO E INSTALAÇÃO. AF_06/2022 | UN | 4
10.7 | 103980 | SINAPI | JOELHO 90 GRAUS, PVC, SOLDÁVEL, DN 40MM, INSTALADO EM RAMAL DE DISTRIBUIÇÃO DE ÁGUA - FORNECIMENTO E INSTALAÇÃO. AF_06/2022 | UN | 1
10.8 | 89553 | SINAPI | ADAPTADOR CURTO COM BOLSA E ROSCA PARA REGISTRO, PVC, SOLDÁVEL, DN 32MM X 1 , INSTALADO EM PRUMADA DE ÁGUA - FORNECIMENTO E INSTALAÇÃO. AF_06/2022 | UN | 2
10.9 | 103953 | SINAPI | BUCHA DE REDUÇÃO, CURTA, PVC, SOLDÁVEL, DN 32 X 25 MM, INSTALADO EM RAMAL DE DISTRIBUIÇÃO DE ÁGUA - FORNECIMENTO E INSTALAÇÃO. AF_06/2022 | UN | 2
10.10 | 89623 | SINAPI | TE, PVC, SOLDÁVEL, DN 40MM, INSTALADO EM PRUMADA DE ÁGUA - FORNECIMENTO E INSTALAÇÃO. AF_06/2022 | UN | 1
10.11 | 89617 | SINAPI | TE, PVC, SOLDÁVEL, DN 25MM, INSTALADO EM PRUMADA DE ÁGUA - FORNECIMENTO E INSTALAÇÃO. AF_06/2022 | UN | 4
10.12 | 89620 | SINAPI | TE, PVC, SOLDÁVEL, DN 32MM, INSTALADO EM PRUMADA DE ÁGUA - FORNECIMENTO E INSTALAÇÃO. AF_06/2022 | UN | 2
10.13 | 90373 | SINAPI | JOELHO 90 GRAUS COM BUCHA DE LATÃO, PVC, SOLDÁVEL, DN 25MM, X 1/2 INSTALADO EM RAMAL OU SUB-RAMAL DE ÁGUA - FORNECIMENTO E INSTALAÇÃO. AF_06/2022 | UN | 8
10.14 | 94792 | SINAPI | REGISTRO DE GAVETA BRUTO, LATÃO, ROSCÁVEL, 1", COM ACABAMENTO E CANOPLA CROMADOS - FORNECIMENTO E INSTALAÇÃO. AF_08/2021 | UN | 2
10.15 | 89427 | SINAPI | LUVA COM BUCHA DE LATÃO, PVC, SOLDÁVEL, DN 25MM X 3/4 , INSTALADO EM RAMAL DE DISTRIBUIÇÃO DE ÁGUA - FORNECIMENTO E INSTALAÇÃO. AF_06/2022 | UN | 3
10.16 | 94489 | SINAPI | REGISTRO DE ESFERA, PVC, SOLDÁVEL, COM VOLANTE, DN 25 MM - FORNECIMENTO E INSTALAÇÃO. AF_08/2021 | UN | 2
10.17 | 94491 | SINAPI | REGISTRO DE ESFERA, PVC, SOLDÁVEL, COM VOLANTE, DN 40 MM - FORNECIMENTO E INSTALAÇÃO. AF_08/2021 | UN | 1
10.18 | 94703 | SINAPI | ADAPTADOR COM FLANGE E ANEL DE VEDAÇÃO, PVC, SOLDÁVEL, DN 25 MM X 3/4", INSTALADO EM RESERVAÇÃO PREDIAL DE ÁGUA - FORNECIMENTO E INSTALAÇÃO. AF_04/2024 | UN | 1
10.19 | 94705 | SINAPI | ADAPTADOR COM FLANGE E ANEL DE VEDAÇÃO, PVC, SOLDÁVEL, DN 40 MM X 1 1/4", INSTALADO EM RESERVAÇÃO PREDIAL DE ÁGUA - FORNECIMENTO E INSTALAÇÃO. AF_04/2024 | UN | 2
10.20 | 00007606 | SINAPI | TORNEIRA DE BOIA BALAO METALICO, VAZAO TOTAL, PARA CAIXA D'AGUA, AGUA QUENTE, ROSCA 3/4 ", COM HASTE, TORNEIRA E BALAO METALICOS | UN | 1
10.21 | 88267 | SINAPI | ENCANADOR OU BOMBEIRO HIDRÁULICO COM ENCARGOS COMPLEMENTARES | H | 68
10.22 | 88241 | SINAPI | AJUDANTE DE OPERAÇÃO EM GERAL COM ENCARGOS COMPLEMENTARES | H | 68
10.23 | 2707 | SINAPI | ENGENHEIRO CIVIL DE OBRA PLENO COM ENCARGOS COMPLEMENTARES | H | 28
10.24 | 90775 | SINAPI | DESENHISTA PROJETISTA COM ENCARGOS COMPLEMENTARES | H | 28
11 |  |  | INSTALAÇÕES SANITÁRIAS
11.1 | 89800 | SINAPI | TUBO PVC, SERIE NORMAL, ESGOTO PREDIAL, DN 100 MM, FORNECIDO E INSTALADO EM PRUMADA DE ESGOTO SANITÁRIO OU VENTILAÇÃO. AF_08/2022 | M | 162
11.2 | 89713 | SINAPI | TUBO PVC, SERIE NORMAL, ESGOTO PREDIAL, DN 75 MM, FORNECIDO E INSTALADO EM RAMAL DE DESCARGA OU RAMAL DE ESGOTO SANITÁRIO. AF_08/2022 | M | 3
11.3 | 89712 | SINAPI | TUBO PVC, SERIE NORMAL, ESGOTO PREDIAL, DN 50 MM, FORNECIDO E INSTALADO EM RAMAL DE DESCARGA OU RAMAL DE ESGOTO SANITÁRIO. AF_08/2022 | M | 24
11.4 | 89711 | SINAPI | TUBO PVC, SERIE NORMAL, ESGOTO PREDIAL, DN 40 MM, FORNECIDO E INSTALADO EM RAMAL DE DESCARGA OU RAMAL DE ESGOTO SANITÁRIO. AF_08/2022 | M | 21
11.5 | 89748 | SINAPI | CURVA CURTA 90 GRAUS, PVC, SERIE NORMAL, ESGOTO PREDIAL, DN 100 MM, JUNTA ELÁSTICA, FORNECIDO E INSTALADO EM RAMAL DE DESCARGA OU RAMAL DE ESGOTO SANITÁRIO. AF_08/2022 | UN | 5
11.6 | 104345 | SINAPI | JUNÇÃO DE REDUÇÃO INVERTIDA, PVC, SÉRIE NORMAL, ESGOTO PREDIAL, DN 100 X 50 MM, JUNTA ELÁSTICA, FORNECIDO E INSTALADO EM RAMAL DE DESCARGA OU RAMAL DE ESGOTO SANITÁRIO. AF_08/2022 | UN | 1
11.7 | 104355 | SINAPI | JUNÇÃO DE REDUCAO INVERTIDA, PVC, SÉRIE NORMAL, ESGOTO PREDIAL, DN 100 X 75 MM, JUNTA ELÁSTICA, FORNECIDO E INSTALADO EM PRUMADA DE ESGOTO SANITÁRIO OU VENTILAÇÃO. AF_08/2022 | UN | 1
11.8 | 89834 | SINAPI | JUNÇÃO SIMPLES, PVC, SERIE NORMAL, ESGOTO PREDIAL, DN 100 X 100 MM, JUNTA ELÁSTICA, FORNECIDO E INSTALADO EM PRUMADA DE ESGOTO SANITÁRIO OU VENTILAÇÃO. AF_08/2022 | UN | 3
11.9 | 89726 | SINAPI | JOELHO 45 GRAUS, PVC, SERIE NORMAL, ESGOTO PREDIAL, DN 40 MM, JUNTA SOLDÁVEL, FORNECIDO E INSTALADO EM RAMAL DE DESCARGA OU RAMAL DE ESGOTO SANITÁRIO. AF_08/2022 | UN | 5
11.10 | 89732 | SINAPI | JOELHO 45 GRAUS, PVC, SERIE NORMAL, ESGOTO PREDIAL, DN 50 MM, JUNTA ELÁSTICA, FORNECIDO E INSTALADO EM RAMAL DE DESCARGA OU RAMAL DE ESGOTO SANITÁRIO. AF_08/2022 | UN | 4
11.11 | 89806 | SINAPI | JOELHO 45 GRAUS, PVC, SERIE NORMAL, ESGOTO PREDIAL, DN 75 MM, JUNTA ELÁSTICA, FORNECIDO E INSTALADO EM PRUMADA DE ESGOTO SANITÁRIO OU VENTILAÇÃO. AF_08/2022 | UN | 1
11.12 | 89810 | SINAPI | JOELHO 45 GRAUS, PVC, SERIE NORMAL, ESGOTO PREDIAL, DN 100 MM, JUNTA ELÁSTICA, FORNECIDO E INSTALADO EM PRUMADA DE ESGOTO SANITÁRIO OU VENTILAÇÃO. AF_08/2022 | UN | 4
11.13 | 89724 | SINAPI | JOELHO 90 GRAUS, PVC, SERIE NORMAL, ESGOTO PREDIAL, DN 40 MM, JUNTA SOLDÁVEL, FORNECIDO E INSTALADO EM RAMAL DE DESCARGA OU RAMAL DE ESGOTO SANITÁRIO. AF_08/2022 | UN | 8
11.14 | 89801 | SINAPI | JOELHO 90 GRAUS, PVC, SERIE NORMAL, ESGOTO PREDIAL, DN 50 MM, JUNTA ELÁSTICA, FORNECIDO E INSTALADO EM PRUMADA DE ESGOTO SANITÁRIO OU VENTILAÇÃO. AF_08/2022 | UN | 2
11.15 | 98102 | SINAPI | CAIXA DE GORDURA SIMPLES, CIRCULAR, EM CONCRETO PRÉ-MOLDADO, DIÂMETRO INTERNO = 0,4 M, ALTURA INTERNA = 0,4 M. AF_12/2020 | UN | 3
11.16 | 97974 | SINAPI | POÇO DE INSPEÇÃO CIRCULAR PARA ESGOTO, EM CONCRETO PRÉ-MOLDADO, DIÂMETRO INTERNO = 0,60 M, PROFUNDIDADE = 0,90 M, EXCLUINDO TAMPÃO. AF_12/2020_PA | UN | 12
11.17 | 53614 | SBC | TAMPAO DE FERRO FUNDIDO 75kg-0,66m | UN | 12
11.18 | 89708 | SINAPI | CAIXA SIFONADA, PVC, DN 150 X 185 X 75 MM, JUNTA ELÁSTICA, FORNECIDA E INSTALADA EM RAMAL DE DESCARGA OU EM RAMAL DE ESGOTO SANITÁRIO. AF_08/2022 | UN | 1
11.19 | 104326 | SINAPI | RALO SECO CÔNICO, PVC, DN 100 X 40 MM, JUNTA SOLDÁVEL, FORNECIDO E INSTALADO EM RAMAL DE DESCARGA OU EM RAMAL DE ESGOTO SANITÁRIO. AF_08/2022 | UN | 3
11.20 | 98054 | SINAPI | TANQUE SÉPTICO CIRCULAR, EM CONCRETO PRÉ-MOLDADO, DIÂMETRO INTERNO = 1,88 M, ALTURA INTERNA = 2,50 M, VOLUME ÚTIL: 6245,8 L (PARA 32 CONTRIBUINTES). AF_12/2020_PA | UN | 2
11.21 | 98060 | SINAPI | FILTRO ANAERÓBIO CIRCULAR, EM CONCRETO PRÉ-MOLDADO, DIÂMETRO INTERNO = 2,38 M, ALTURA INTERNA = 1,50 M, VOLUME ÚTIL: 5338,6 L (PARA 34 CONTRIBUINTES). AF_12/2020_PA | UN | 2
11.22 | 88267 | SINAPI | ENCANADOR OU BOMBEIRO HIDRÁULICO COM ENCARGOS COMPLEMENTARES | H | 52
11.23 | 88241 | SINAPI | AJUDANTE DE OPERAÇÃO EM GERAL COM ENCARGOS COMPLEMENTARES | H | 52
11.24 | 90695 | SINAPI | TUBO DE PVC PARA REDE COLETORA DE ESGOTO DE PAREDE MACIÇA, DN 150 MM, JUNTA ELÁSTICA - FORNECIMENTO E ASSENTAMENTO. AF_01/2021 | m | 6
11.25 | 89707 | SINAPI | CAIXA SIFONADA, PVC, DN 100 X 100 X 50 MM, JUNTA ELÁSTICA, FORNECIDA E INSTALADA EM RAMAL DE DESCARGA OU EM RAMAL DE ESGOTO SANITÁRIO. AF_08/2022 | uni | 1
11.26 | 89833 | SINAPI | TE, PVC, SERIE NORMAL, ESGOTO PREDIAL, DN 100 X 100 MM, JUNTA ELÁSTICA, FORNECIDO E INSTALADO EM RAMAL DE DESCARGA OU RAMAL DE ESGOTO SANITÁRIO. AF_08/2022 | uni | 2
11.27 | 104357 | SINAPI | CAP, PVC, SÉRIE NORMAL, ESGOTO PREDIAL, DN 100 MM, JUNTA ELÁSTICA, FORNECIDO E INSTALADO EM SUBCOLETOR AÉREO DE ESGOTO SANITÁRIO. | unid | 4
11.28 | 89809 | SINAPI | JOELHO 90 GRAUS, PVC, SERIE NORMAL, ESGOTO PREDIAL, DN 100 MM, JUNTA ELÁSTICA, FORNECIDO E INSTALADO EM RAMAL DE DESCARGA OU RAMAL DE ESGOTO SANITÁRIO. AF_08/2022 | unid | 2
11.29 | 89699 | SINAPI | JUNÇÃO SIMPLES, PVC, SERIE R, ÁGUA PLUVIAL, DN 150 X 150 MM, JUNTA ELÁSTICA, FORNECIDO E INSTALADO EM RAMAL DE ENCAMINHAMENTO. AF_06/2022 | unid | 4
11.30 | 89855 | SINAPI | JOELHO 45 GRAUS, PVC, SERIE NORMAL, ESGOTO PREDIAL, DN 150 MM, JUNTA ELÁSTICA, FORNECIDO E INSTALADO EM SUBCOLETOR AÉREO DE ESGOTO SANITÁRIO. AF_08/2022 | unid | 4
11.31 | 89681 | SINAPI | REDUÇÃO EXCÊNTRICA, PVC, SERIE R, ÁGUA PLUVIAL, DN 150 X 100 MM, JUNTA ELÁSTICA, FORNECIDO E INSTALADO EM RAMAL DE ENCAMINHAMENTO. AF_06/2022 | unid | 5
11.32 | 370 | SINAPI | AREIA MEDIA - POSTO JAZIDA/FORNECEDOR (RETIRADO NA JAZIDA, SEM TRANSPORTE) | m³ | 5
11.33 | 89707 | SINAPI | PEDRA BRITADA N. 3 (38 A 50 MM) POSTO PEDREIRA/FORNECEDOR, SEM FRETE | m³ | 4.6
11.34 | 4718 | SINAPI | PEDRA BRITADA N.2 | m³ | 13.6
11.35 | 89707 | SINAPI | TRANSPORTE COM CAMINHÃO BASCULANTE DE 6 M³, EM VIA URBANA EM LEITO NATURAL (UNIDADE: M3XKM). AF_07/2020 | m³ x km | 696
11.36 | 95570 | SINAPI | TUBO DE CONCRETO (SIMPLES) PARA REDES COLETORAS DE ÁGUAS PLUVIAIS, DIÂMETRO DE 300 MM, JUNTA RÍGIDA, INSTALADO EM LOCAL COM ALTO NÍVEL DE INTERFERÊNCIAS - FORNECIMENTO E ASSENTAMENTO. AF_03/2024 | m | 12
12 |  |  | LOUÇAS E METAIS
12.1 | 86888 | SINAPI | VASO SANITÁRIO SIFONADO COM CAIXA ACOPLADA LOUÇA BRANCA - FORNECIMENTO E INSTALAÇÃO. AF_01/2020 | UN | 2
12.2 | 95471 | SINAPI | VASO SANITARIO SIFONADO CONVENCIONAL PARA PCD SEM FURO FRONTAL COM LOUÇA BRANCA SEM ASSENTO - FORNECIMENTO E INSTALAÇÃO. AF_01/2020 | UN | 2
12.3 | 100849 | SINAPI | ASSENTO SANITÁRIO CONVENCIONAL - FORNECIMENTO E INSTALACAO. AF_01/2020 | UN | 4
12.4 | 86939 | SINAPI | LAVATÓRIO LOUÇA BRANCA COM COLUNA, *44 X 35,5* CM, PADRÃO POPULAR, INCLUSO SIFÃO FLEXÍVEL EM PVC, VÁLVULA E ENGATE FLEXÍVEL 30CM EM PLÁSTICO E COM TORNEIRA CROMADA PADRÃO POPULAR - FORNECIMENTO E INSTALAÇÃO. AF_01/2020 | UN | 5
12.5 | 190284 | SBC | CONJUNTO DE FIXACAO PARA LAVATORIOS | UN | 5
12.6 | 100853 | SINAPI | TORNEIRA CROMADA DE MESA PARA LAVATORIO, TIPO MONOCOMANDO. AF_01/2020 | UN | 5
12.7 | 202336 | SBC | KIT BARRA DE APOIO LATERAL P/ LAVATORIO CENTRALIZADO 40CM | UN | 5
12.8 | 86909 | SINAPI | TORNEIRA CROMADA TUBO MÓVEL, DE MESA, 1/2" OU 3/4", PARA PIA DE COZINHA, PADRÃO ALTO - FORNECIMENTO E INSTALAÇÃO. AF_01/2020 | UN | 1
12.9 | 86914 | SINAPI | TORNEIRA CROMADA 1/2" OU 3/4" PARA TANQUE, PADRÃO MÉDIO - FORNECIMENTO E INSTALAÇÃO. AF_01/2020 | UN | 2
12.10 | 86887 | SINAPI | ENGATE FLEXÍVEL EM INOX, 1/2 X 40CM - FORNECIMENTO E INSTALAÇÃO. AF_01/2020 | UN | 9
12.11 | 95544 | SINAPI | PAPELEIRA DE PAREDE EM METAL CROMADO SEM TAMPA, INCLUSO FIXAÇÃO. AF_01/2020 | UN | 4
12.12 | 86883 | SINAPI | SIFÃO DO TIPO FLEXÍVEL EM PVC 1 X 1.1/2 - FORNECIMENTO E INSTALAÇÃO. AF_01/2020 | UN | 6
12.13 | 86936 | SINAPI | CUBA DE EMBUTIR DE AÇO INOXIDÁVEL MÉDIA, INCLUSO VÁLVULA TIPO AMERICANA E SIFÃO TIPO GARRAFA EM METAL CROMADO - FORNECIMENTO E INSTALAÇÃO. AF_01/2020 | UN | 1
12.14 | 100863 | SINAPI | BARRA DE APOIO EM "L", EM ACO INOX POLIDO 70 X 70 CM, FIXADA NA PAREDE - FORNECIMENTO E INSTALACAO. AF_01/2020 | UN | 2
12.15 | 100864 | SINAPI | BARRA DE APOIO EM "L", EM ACO INOX POLIDO 80 X 80 CM, FIXADA NA PAREDE - FORNECIMENTO E INSTALACAO. AF_01/2020 | UN | 2
13 |  |  | COMPLEMENTAÇÃO DA OBRA
13.1 | 210023 | SBC | LIMPEZA FINAL DE OBRAS | m² | 408
Total sem BDI
Total do BDI
Total Geral

## CRONOGRAMA
| Obra: REBIO UNA | Bancos | B.D.I. |  | Encargos Sociais
| CONSTRUÇÃO DE NOVO CENTRO DE VIVÊNCIA E REQUALIFICAÇÃO DOS PRÉDIOS DA ADMINISTRAÇÃO, ALOJAMENTO, LABORATÓRIO E GERADOR. | SINAPI - 12/2024 - Bahia SBC - 02/2025 - Bahia SICRO3 - 10/2024 - Bahia EMBASA - 05/2024 - sem_encargos | 25,0% |  | Desonerado: embutido nos preços unitário dos insumos de mão de obra, de acordo com as bases.
Cronograma Físico e Financeiro
Item | Descrição | Total Por Etapa | 30 DIAS | 60 DIAS | 90 DIAS | 120 DIAS | 150 DIAS | 180 DIAS
1 | SERVIÇOS INICIAIS | 100,00% | 50,00% | 10,00% | 10,00% | 10,00% | 10,00% | 10,00%
2 | ADMINISTRAÇÃO DA OBRA | 100,00% | 16,00% | 17,00% | 17,00% | 17,00% | 17,00% | 16,00%
3 | TRANSPORTE E TRABALHOS EM TERRA | 100,00% | 50,00% | 40,00% |  |  |  | 10,00%
4 | INFRA e SUPRA - ESTRUTURA-ESTRUTURA | 100,00% | 30,00% | 40,00% | 30,00%
5 | PAREDES E PAINÉIS | 100,00% |  | 35,00% | 45,00% | 20,00%
6 | COBERTURA | 100,00% |  | 35,00% | 45,00% | 20,00%
7 | REVESTIMENTOS | 100,00% |  |  | 15,00% | 40,00% | 45,00%
8 | PAVIMENTAÇÕES | 100,00% |  |  |  | 65,00% | 35,00%
9 | INSTALAÇÕES ELÉTRICAS | 100,00% |  | 20,00% | 20,00% | 20,00% | 20,00% | 20,00%
10 | INSTALAÇÕES HIDRÁULICAS | 100,00% |  |  | 30,00% | 40,00% | 30,00%
11 | INSTALAÇÕES SANITÁRIAS | 100,00% |  |  | 20,00% | 25,00% | 30,00% | 25,00%
12 | LOUÇAS E METAIS | 100,00% |  |  |  |  | 60,00% | 40,00%
13 | COMPLEMENTAÇÃO DA OBRA | 100,00% | [5 empty] | 100,00%
Porcentagem |  |  | 10,46% | 18,56% | 23,28% | 20,4% | 17,22% | 10,08%
Porcentagem Acumulado |  |  | 10,46% | 29,02% | 52,3% | 72,69% | 89,92% | 100,0%
_______________________________________________________________ Edison Wilson Setor de Engenharia

## MEMÓRIA
Obra: REBIO UNA
CONSTRUÇÃO DE NOVO CENTRO DE VIVÊNCIA E REQUALIFICAÇÃO DOS PRÉDIOS DA ADMINISTRAÇÃO, ALOJAMENTO, LABORATÓRIO E GERADOR.
MEMÓRIA DE CÁLCULO
| LEVANTAMENTO DE QUANTIDADES | comprim. | largura | área | perímetro | Pé direito | area | A paredes | Azulejos | portas | janelas | basculas
Centro de Vivências ( obra nova) REBIO UNA
| Cozinha | 4.68 | 2.4 | 11.232 | 4.68 | 2.8
| WC mas | 2.28 | 1.2 | 2.736 | 6.96 | 2.8
| WC fem | 2.28 | 1.2 | 2.736 | 6.96 | 2.8
| WC PNE masc | 2.28 | 2 | 4.56 | 8.56 | 2.8
| WC PNE fem | 2.28 | 2 | 4.56 | 8.56 | 2.8 |  | 23.968
| corredor leste | 5.96 | 1.2 | 7.152 | 11.92 | 2.8 |  | 33.376
| corredor oeste | 5.96 | 1.2 | 7.152 | 14.32 | 2.8 |  | 40.096
| salão do receptivo | 8.5 | 7.56 | 64.26 | 32.12 | 2.8 |  | 89.936
|  |  |  | 104.388 |  |  | 104.388
| Sede Administração | comprim. | largura | área | perímetro | Pé direito | area | A paredes | Azulejos | portas | janelas | basculas
| Varanda | 6.87 | 1.35 | 9.2745 | 16.44 | 2.8 |  | 26.796
| salão | 6.31 | 3 | 18.93 | 18.62 | 2.8 |  | 52.136
| sala 1 | 3.42 | 3 | 10.26 | 12.84 | 2.8 |  | 35.952
| sala 2 | 5.66 | 3.42 | 19.3572 | 18.16 | 2.8 |  | 50.848
| copa/cozinha | 4 | 3 | 12 | 14 | 2.8 |  | 39.2
| Banheiro | 2.5 | 1.5 | 3.75 | 8 | 2.8 |  | 10.4
| hall | 1.5 | 0.92 | 1.38 | 4.84 | 2.8 |  | 9.688
| Depósito | 6.57 | 3.37 | 22.1409 | 19.88 | 2.8 |  | 55.664
| Deposito externo que será demolido | 1.85 | 1.45 | 2.6825 | 6.6 | 2.8
| Fachadas norte e sul | 15.43 | 3 | 92.58 | 36.86
| Fachadas leste e oeste | 6.87 | 3 | 41.22 | 19.74 |  |  | 92.58
41.22
|  |  |  | 233.5751 |  |  | 99.7751 | 414.484
| Alojamento | comprim. | largura | área | perímetro | Pé direito | area | A paredes | Azulejos | portas | janelas | basculas
| Varanda | 12.78 | 1.8 | 23.004 | 29.16 | 2.8 |  | 35.784
| Sala 1 | 3.9 | 3.4 | 13.26 | 14.6 | 2.8 |  | 40.88
| sala 2 | 3.9 | 3.4 | 13.26 | 14.6 | 2.8 |  | 40.88
| sala 3 | 3.9 | 3.4 | 13.26 | 14.6 | 2.8 |  | 40.88
| sala 4 | 3.9 | 3.4 | 13.26 | 14.6 | 2.8 |  | 40.88
| salão | 4.92 | 4.38 | 21.5496 | 18.6 | 2.8 |  | 52.08
| copa cozinha | 4.38 | 3.33 | 14.5854 | 15.42 | 2.8 |  | 20.046
| WC 1 | 2.53 | 1.18 | 2.9854 | 7.42 | 2.8 |  | 9.646
| WC 2 | 2.53 | 1.18 | 2.9854 | 7.42 | 2.8 |  | 9.646
| Hall 1 | 1.37 | 1.18 | 1.6166 | 5.1 | 2.8 |  | 10.444
| Hall 2 | 1.37 | 1.18 | 1.6166 | 5.1 | 2.8 |  | 10.444
| Fachadas norte e sul | 12.63 | 3.5 | 44.205 | 32.26 |  |  | 44.205
| Fachadas leste e oeste | 8.58 | 4.5 | 38.61 | 26.16 |  |  | 38.61
[7 empty] | 121.383 | 394.425
| Gerador | comprim. | largura | área | perímetro | Pé direito | area | A paredes | Azulejos | portas | janelas | basculas
| sala gerador | 4.7 | 3 | 14.1 | 15.4 | 2.8 |  | 43.12
| vagas cobertas | 6 | 5 | 30 | 22
| Fachadas norte e sul | 5 | 3 | 30 | 16 |  |  | 30
| Fachadas leste e oeste | 3.3 | 3.5 | 23.1 | 13.6 |  |  | 23.1
[7 empty] | 44.1 | 96.22
| Laboratorio / Garagem | comprim. | largura | área | perímetro | Pé direito | area | A paredes | Azulejos | portas | janelas | basculas
| Laboratorio | 1.8 | 1.7 | 3.06 | 7 | 2.8 |  | 19.6
| salão | 3.51 | 3.9 | 13.689 | 14.82 | 2.8 |  | 41.496
| Fachadas norte e sul | 3.81 | 3 | 22.86 | 13.62 |  |  | 22.86
| Fachadas leste e oeste | 4.2 | 3 | 25.2 | 14.4 |  |  | 25.2
| 3 VAGAS ( SERÃO DEMOLIDAS) | 8 | 4.23 | 33.84 | 24.46 |  | 16.749 | 109.156
1.0 | SERVIÇOS INICIAIS
Serviços Técnicos
1.1 | Depósitos/escritórios/proteção transeuntes
Vou considerar um pequeno barracão para almoxarifado de 2,20x x 3,30m = 7,26 m²
|  |  | Q | Unid.
|  |  | 7.26 | m²
1.2 | Barracão de obra |  | Q | Unid.
| Alojamento para 8 operários. A= 3,30 x 7,70 = 24,41 m² |  | 23.41 | m²
1.3 | Placa de obra |  | Q | Unid.
| Nas dimensões de 1,20M X 2,40 M |  | 2.88 | m²
1.4 | REMOÇÃO DE TELHAS DE FIBROCIMENTO METÁLICA E CERÂMICA, DE FORMA MANUAL, SEM REAPROVEITAMENTO. AF_09/2023
| Administração; A= 131,00 m² ( auto cad plana) X 1.16 = 151,96 m² = 152,00 m² |  | Q | Unid.
| Alojamento= A= 150 m² x 30% = 45 m² |  | 281.9 | m²
Garagem = A- 8 x 4,23 = 33,845 m² = 34,00 m²
Laboratório = A= 4,60 x 5,00 = 23,00 m² x 30% = 6,90 m²
Gerador: A=14,10 + 30,00 = 44,10 m² = 44,00 m²
1.5 | REMOÇÃO DE TRAMA DE MADEIRA PARA COBERTURA, DE FORMA MANUAL
| Administração; A= 131,00 m² ( auto cad plana) X 1.16 = 151,96 m² = 152,00 m² |  | Q | Unid.
| Alojamento= A= 150 m² x 30% = 45 m² |  | 281.9 | m²
Laboratório / Garagem = A- 8 x 4,23 = 33,845 m² = 34,00 m²
Gerador: A=14,10 + 30,00 = 44,10 m² = 44,00 m²
1.6 | REMOÇÃO DE FORROS DE DRYWALL, PVC E FIBROMINERAL, DE FORMA MANUAL, SEM REAPROVEITAMENTO. AF_09/2023
| Administração: |  | Q | Unid.
| A= 99,78 m² |  | 113.46 | m²
Laboratório: A= 13,68 m²
1.7 | REMOÇÃO DE PORTAS, DE FORMA MANUAL, SEM REAPROVEITAMENTO. AF_09/2023
| Administração: |  | Q | Unid.
| 1 porta da cozinha. A = 0,80 x 2,10 = 1,68 m² |  | 8.88 | m²
1 porta de enrolar do depósito da administração. A = 3,00 x 2,40 = 7,20 m²
1.8 | DEMOLIÇÃO DE ALVENARIA
Depósito nos fundos do prédio da adminiostração
| A = ( (1,60 x 2 ) + 2,15 ) x 2,20 x 0,15 = 1,77 m³ |  | Q | Unid.
| Oitões do Gerador |  | 2.37 | m³
A= 3,35 x 1,20 x 0,15 = 0,60 m³
1.9 | Locação da obra.
| Centro de Vivências |  | Q | Unid.
| L= (15 +8) x 2 = 46,00 |  | 46 | m
1.1 | Locação de andaimes fachadeiro
| Uso na construção do telhado | 2 torres de 3 m / 4 meses
| uso na execução dos revestimentos | 1 torre de 3 m / 4 meses | Q | Unid. | [7 empty] | 9
|  |  | 36 | m/mês
1.11 | Montagem e desmontagem de Andaimes fachadeiro
| 2 torres de 3 m / 4 meses montados e desmontados 4 vezes |  | Q | unid.
| 1 torre de 3 m / 4 meses n montado e desmontado 4 vezes |  | 144 | m²
1.12 | LIMPEZA COM LAVA JATO SOBRE FACHADAS DA ADMINISTRAÇÃO
| A= perímetro da sede administrativa x 0,60m |  | Q | unid.
| A= (15,63 + 6,87) x 2 x 0,60 = 27 m² OU 3 DIAS DE USO = 1 SEMANA ou 40 h |  | 40 | H
2 | Administração da obra
2.1 | Engenheiro/arquiteto de obra
Foi contemplado 8h / semana de engenheiro pleno
| 8h/semana x 26 semanas = 208 h |  | Q | unid.
|  |  | 208 | h
2.2 | Encarregado
| 44h/semana x 26 semanas = 1144 h |  | Q | unid.
| Vou considerar 6 meses |  | 6 | mês
2.3 | Caminhonete 1.6
| 44h/semana x265 semanas = 1144h |  | Q | unid.
| CONSIDERAR CAMIONETE 4 X 4 DURANTE TODA A OBRA |  | 1144 | h
3 | Transporte e Trabalhos em Terra
3.1 | TRANSPORTE HORIZONTAL MANUAL, DE SACOS DE 20 KG (UNIDADE: KGXKM). AF_07/2019 | D= 0,10 km
| Telhas: 208 m2 x 8 kg/m² = 1664 kg |  | Q | unid.
| Trama de madeira: 10 kg/m² x 120 m2 = 1200 kg |  | 893.4 | kg.km
Forro : 100m2 x 10kg/m² = 1000 kg
portas : 9 m² x 30kg / m² = 270 kg
Alvenaria: 16 m² x 300 kg / m² = 4800 kg
3.2 | REMOCAO DE ENTULHO CARGA MANUAL EM CAMINHAO BASCULANTE 6M3
| Telhas: 208 m2 x 0,01 x 1,30 = 2,70 |  | Q | unid.
| Trama de madeira: 1,11 m³/t |  | 7.28 | m³
Forro : 100m2 x 0,01 m = 1 m³
portas : 1,68 m2 x 0,04 = 0,07 m³
Alvenaria: 16 m² x 0,15 = 2,40 m³
Trabalhos em terra
3.3 | Escavações manuais
Limpeza do terreno
Escavações manuais
| 23 sapatas: 1,00 x 1,00 x 1,00 x 23 = 23,00 m³ |  | 23 | unid
|  |  | 23 | m³
3.4 | RETROESCAVADEIRA SOBRE RODAS COM CARREGADEIRA, TRAÇÃO 4X2, POTÊNCIA LÍQ. 79 HP, CAÇAMBA CARREG. CAP. MÍN. 1 M3, CAÇAMBA RETRO CAP. 0,20 M3, PESO OPERACIONAL MÍN. 6.570 KG, PROFUNDIDADE ESCAVAÇÃO MÁX. 4,37 M - CHP DIURNO. AF_06/2014
| Escavação de valas de esgoto: 192 ml x 0,40m x 1,50 m = 97,20 m³ |  | Q | unid
| Fossas: 3,15x1,00x1,00 x2,50x 2 unidades = 15,75 m³ |  | 24 | h
Filtros anaeróbicos: 3,15 x 1,20 x 1,20 x 1,50 x 2 unidades = 13,61 m³
Caixas de passagem : 13 unid. X 0,80 x 10,00 = 10,40 m³
Cvala de infiltração: 0,50 x 2,60 x 20,37 = 26,48 m³
Total= 97,20+15,75+13,61+10,40+26,48 = 163,44 m³
Vou considerar 3 dias de retroescavadeira
3.5 | CAMINHÃO BASCULANTE 6 M3 TOCO, PESO BRUTO TOTAL 16.000 KG, CARGA ÚTIL MÁXIMA 11.130 KG, DISTÂNCIA ENTRE EIXOS 5,36 M, POTÊNCIA 185 CV, INCLUSIVE CAÇAMBA METÁLICA - CHP DIURNO. AF_06/2014
| quantidade de horas igual a do item anterior |  | Q | unid
|  |  | 24 | h
3.6 | Reaterro |  | Q | unid
| IGUAL AO VOLUME ESCAVADO X 0,70 |  | 38.57 | m³
4 | INFRA E SUPRA-ESTRUTUTURA
Concreto armado ( PILARES e VIGAS ) do Receptivo
4.1 | Concreto magro
| sapatas:((1,00x 1,00)x (23 +6) = 29 m² |  |  | Q | unid.
| cintas sob pilares de madeira: 0,4 x (11,00+11,00+7,00)= 11,60m² |  |  | 2.87 | m³
cintas sob paredes: ((2,75x 2)+(5,86 x 2) +(3,30)+ 7,55 + (3 x 4,65)) = 42 m x 0,40= 16,80 m²
4.2 | Forma
sapatas (1,00 x 4,00) x 0,20 x 29 unid. = 23,20 m²
| Tocos de pilar sob pilar de madeira : 0,40 x 4 x 1 x 18 = 28,80 m² |  |  | Q | unid.
| Tocos de pilar sob paredes : 0,20 x 4 x 0,60 x 11 = 5,28 m² |  |  | 130.69 | m²
cintas sob pilares de madeira: (11,00+11,00+7,00)x 0,30x2 = 17,40 m²
cintas sob paredes: ((2,75x 2)+(5,86 x 2) +(3,30)+ 7,55 + (3 x 4,65)) x 0,30 x 2 = 25,21m²
pilares nas alvenarias: 0,20 x 4 x 3,5 x 11=30,80 m²
4.3 | Armação
| taxa de aço de 60 kg/m³ x 18,614 m³ = 920,64 kg |  |  | Q | unid.
|  |  |  | 1116.84 | kg
4.4 | Concreto fck 25 Mpa
sapatas: ((1,00 x 1,00 x 0,20) x 23 + ( 0,133 x (1,00 + 0,30 + 0,09)) x 29 = 11,17 m³
| tocos: 0,40x 0,40 x 1 x 18 = 2,88 m³ |  |  | Q | unid.
tocos: 0,20 x 0,20 x 0,60 x 11=0,264 m³
| cintas: 29 x 0,10 x 0,30 = 0,87 m³ |  |  | 18.614 | m³
cintas : 42,02 x 0,15 x 0,3 = 1,89 m³
pilares: 0,20 x 0,20 x 3,50 x 11= 1,54 m³
4.5 | Laje - pre moldada
| A= 4,90 x 6,06 = 29,69 - 30,00 m² |  |  | Q | unid.
|  |  |  | 30 | m²
4.6 | Escoramento da Laje - pre moldada
| A= 4,90 x 6,06 = 29,69 - 30,00 m² |  |  | Q | unid.
|  |  |  | 30 | m²
4.7 | Pilares de eucalipto tratado ( diâmetro = 15 cm)
| 18 Pilares das varandas com 3,50m |  |  | Q | unid.
| ( as vigas de madeira de topo estão consideradas no item coberturas) |  |  | 63 | m
4.8 | Projeto estrutural do Receptivo
| Fundações e estrutura do receptivo |  |  | Q | unid.
| Estrutura de madeira do receptivo |  |  | 139.93 | m²
5 | PAREDES E PAINÉIS
5.1 | Alvenarias e divisórias
| Alvenarias de tijolos furados do centro de vivência |  |  | Q | unid.
| Calculada no autocad = 136,69 m² | 136.69 |  | 142.44 | m²
| Casinha de glp = 2,00m² | 2
| Oitões do Gerador: (2,50 x 0,75)/2 x 4 = 3,75 m2 | 3.75
142.44
Esquadrias e ferragens
5.2 | janela de VIDRO TEMPERADO MAXIM - AIR 100 X 60 |  | Q | unid.
| 3 UNIDADES ( Centro de vivência) |  | 1.8 | m²
5.3 | Janela DE ABRIR 2 FOLHAS DE 1000 X 100 VIDRO TEMPERADO |  | Q | unid.
| 1 UNIDADE ( centro de vivência) |  | 1 | m²
5.4 | Vidro liso |  | Q | unid.
| A= item 6.2 + item 6.6 = 1,80 + 1,44 = 3,24 m² |  | 3.24 | m²
5.5 | Porta mexicana 80 cm |  | Q | unid.
| Cozinha da administração |  | 1 | uni
5.6 | JANELA DE MADEIRA (CEDRINHO/ANGELIM OU EQUIV.) TIPO MAXIM-AR, PARA VIDRO, COM BATENTE, ALIZAR E FERRAGENS. EXCLUSIVE VIDRO, ACABAMENTO E CONTRAMARCO. FORNECIMENTO E INSTALAÇÃO. AF_12/2019
| Sala do gerador: A= 1,20 1,20= 1,44 m² |  | Q | unid.
|  |  | 1.44 | m²
5.7 | PORTA DE ALUMÍNIO DE ABRIR COM LAMBRI, COM GUARNIÇÃO, FIXAÇÃO COM PARAFUSOS - FORNEC.E INSTAL. AF_12/2019 - casa de glp
| Casa de glp do alojamento |  | Q | unid.
| A = 1,00m x 0,70 m= 0,70 m² |  | 0.7 | m²
5.8 | FECHADURA DE EMBUTIR COM CILINDRO, EXTERNA, COMPLETA, ACABAMENTO PADRÃO POPULAR, INCLUSO EXECUÇÃO DE FURO - FORNECIMENTO E INSTALAÇÃO. AF_12/2019
| Porta da cozinha da administração |  | Q | unid.
|  |  | 1 | uni
5.9 | FORRO EM RÉGUAS DE PVC, FRISADO, PARA AMBIENTES COMERCIAIS, INCLUSIVE ESTRUTURA BIDIRECIONAL DE FIXAÇÃO. AF_08/2023_PS
| Administração : 99,78 m² |  | Q | unid.
| laboratório: 13,68 m² |  | 113.46 | m²
5.10 | porta 60x210 |  | Q | unid.
|  |  | 2 | unid
5.11 | porta 80x210 |  | Q | unid.
|  |  | 2 | unid
5.12 | porta 90 x 210 (PNE) |  | Q | unid.
|  |  | 2 | unid
Ferragens
5.13 | Ferragens para portas de WC |  | Q | unid.
|  |  | 4 | unid
5.14 | Ferragens para portas internas de madeira |  | Q | unid.
|  |  | 2 | unid
5.15 | Peitoris
| para janelas de 100 x 60 |  | 3.12
| para janelas 100 x 100 |  | 1.04
|  |  | 4.16 | Q | unid.
|  |  |  | 4.16 | ml
6 | COBERTURA E PROTEÇÕES
6.1 | Estrutura de madeira para cobertura
| madeiramento do telhado do centro de vivência: |  |  | Q | unid.
| A= 139,93 ( auto cad). Area plana x 1,15= Area real . A= 139,93 x 1,15 = 160,91 m² |  |  | 414.86 | m²
madeiramento do telhado da administração
A= 126,01 ( auto cad). Area plana x 1,15=Area real . A= 126,01 x 1,15 = 144,91 m²
Revisão do madeiramento do telhado do Alojamento. ( 30%)
A= 150,00 ( auto cad) x 30% = 45,00 m²
A= 55,69 ( auto cad). Area plana x 1,15= Area real . A= 55,69 x 1,15 = 64,04 m²
pan
6.2 | madeiramento do telhado do centro de vivência:
| tesouras de madeira para vão de 8,00 m |  |  | Q | unid.
| 3 unidades |  |  | 6 | uni
madeiramento do telhado da administração
tesouras de madeira para vão de 8,00 m
3 unidades
6.3 | Telhamento em PIAÇAVA
| ( POR SEMELHANÇA DE PREÇOS, USEI A COMPOSIÇÃO 94216 SINAPI PARA A PIAÇAVA) |  |  | Q | unid.
|  |  |  | 160.91 | m²
6.4 | TELHAS CERÂMICAS |  |  | Q | unid.
| SEDE ADMINISTRATIVA: A= 144,91 m² |  |  | 253.95 | m²
Alojamento: a= 45,00 m²
Garagem: 64,04 m²
6.5 | Cumeeira E ESPIGÕES
Sede administrativa
CUMEEIRA : 7,00 M
Espigões : 4 x 7,10 =28,4 = 29,00 ml
| Garagem |  |  | Q | unid.
| l= 12,00 ml |  |  | 48 | ml
6.6 | Chapas galvanizadas para cumeeira e espigões do tellhado em piaçava
|  |  |  | Q | unid.
|  |  |  | 36 | ml
6.7 | Impermeabilizações
Impermeabilização rígida dos pisos dos sanitários e cozinha
| A= 25,83 x 1,30 = 33,58 m² |  | 33.58
|  |  | 33.58 | Q | unid.
|  |  |  | 33.58 | m,²
7 | REVESTIMENTOS, FORROS, MARCENARIA E SERRALHERIA, PINTURAS E TRATAMENTOS ESPECIAIS
7.1/7.2 | Revestimentos (interno e externo)
Revestimentos de argamassa (chapisco e emboço)
| área das alvenarias das paredes novas x 2 | 142.44 | 2 | 284.88
| Area dos tetos | 25.824 | 2 | 51.648
| Gerador: A = 15,40 x 2,80 = 43,12 m² | 43.12 | 2 | 86.24
| Oitões do gerador: 2,50 x 0,75/2 x 4= 3,75 m² | 3.75 | 2 | 7.5
430.268
|  |  |  | Q | unid.
|  |  |  | 430.268 | m²
7.3 | Revestimentos cerâmicos/azulejos
BI h=1,50
| perimetro das áreas molhadas x 1,50m | 53.58 |  | Q | unid.
| Arremates na sede administrativa | 5 |  | 63.58 | m,²
| Arremates no Alojamento | 5
63.58
7.4 | Trincas em revestimentos
| Sede administrativa: 25 ml |  |  | Q | unid.
| Alojamento: 20 ml |  |  | 65 | ml
Laboratório: 10 ml
Gerador: 10 ml
7.5 | IMPERMEABILIZAÇÃO DE SUPERFÍCIE COM ARGAMASSA DE CIMENTO E AREIA, COM ADITIVO IMPERMEABILIZANTE, E = 1,5CM. AF_09/2023 ( SOCO EXTERNO H=50 CM)
| Perímetro da administração x 0,50= (15,00 + 7,00) x 2 x 0,60 = 26,40 m² |  |  | Q | unid.
|  |  |  | 26.4 | m²
[7 empty] | C VIV | SEDE | ALOJ | LAB 8 GARAGEM | GERADOR | TOTAL
| Pintura | Q | unid. |  |  | Selador paredes | 366.688 | 0 | 0 | 0 | 0 | 366.688
7.6 | Selador paredes | 366.688 | m² |  |  | Repintura ( Adm. , Alojamento, Garagem e Gerador | 0 | 414.484 | 394.425 | 109.156 | 96.22 | 1014.285
7.7 | Repintura ( Administração , Alojamento, Garagem e Gerador | 1014.285 |  |  |  | Selador nas portas e madeiras dos pilares e telhado | 156.845 | 0 | 0 | 0 | 0 | 156.845
7.8 | Selador nas portas e madeiras dos pilares e telhado | 156.845 | m² |  |  | Massa corrida pva | 110.0064 | 124.3452 | 118.3275 | 32.7468 | 28.866 | 414.2919
7.9 | Massa corrida pva | 414.2919 | m² |  |  | Pintura PVA ( interna e exterrna) | 366.688 | 0 | 0 | 0 | 0 | 366.688
7.10 | Pintura PVA ( interna e exterrna) | 366.688 | m² |  |  | Pintura verniz sobre madeira | 156.845 | 0 | 0 | 0 | 0 | 156.845
7.11 | Pintura verniz sobre madeira | 156.845 | m² |  |  | Pintura esmalte sintético sobre madeira | 0 | 56.6 | 0 | 10 | 8.64 | 75.24
7.12 | Pintura esmalte sintético sobre madeira | 75.24 | m²
8 | PAVIMENTAÇÕES
Pavimentações
8.1 | Contrapisos |  |  | Q | unid.
| Centro de vivência | 104.388 |  | 8.0633 | m³
| Administração | 0 |  |  |  | 0
| Alojamento | 0
| Laboratório | 0
| Gerador | 30
134.388
8.2 | Pisos cimentados
Centro de vivencia
| salão do receptivo | 64.26
| corredores | 14.304
| Administração | 0
| Alojamento | 0
| Laboratório | 0
| Gerador | 30 |  | Q | unid.
|  | 108.564 |  | 108.564 | m³
8.3 | Piso cerâmicos
| Centro de vivência | 25.824
| Administração ( consertos e reparos) | 10
| Alojamento ( consertos e reparos) | 10
| Laboratório | 0
| Gerador | 0 |  | Q | unid.
|  | 45.824 |  | 45.824 | m²
8.4 | Rodapés de madeira = 7 cm |  |  | Q | unid.
| Perimetros dos banheiros e cozinha ( C Vivencia) |  |  | 17 | ml
8.5 | Soleiras de granito |  |  | Q | unid.
| 65 x 2 + 85 x 2 + 95 x 2 = 393 cm = 3,93m |  |  | 4 | ML
9 | INSTALAÇÕES E APARELHOS
Rasgos e fechamentos nas alvenarias para tubulações
9.1 | Eletroduto 3/4" : | TOTAL |  | sede | unid. | CENTRO DE VIVÊNCIA | SEDE | ALOJ | LABOR/GARAGEM | GERADOR | TOTAL
|  | 102 |  | 81 | ml | 93 | 0 | 0 | 0 | 9 | 102
9.2 | Curva 3/4" : | TOTAL |  | sede | unid.
|  | 14 |  | 10 | uni | 14 | 0 | 0 | 0 | 2 | 16
9.3 | Luva 3/4 " : | TOTAL |  | sede | unid.
|  | 32 |  | 20 | uni | 28 | 0 | 0 | 0 | 4 | 32
Fios e cabos
9.4 | 1peças de cabo 2,5 mm² | TOTAL |  | sede | unid.
|  | 530 |  | 250 | ml | 300 | 100 | 100 | 0 | 30 | 530
9.5 | Cabo 4 mm² | TOTAL |  | sede | unid.
|  | 100 |  | 100 | ml | 100 | 0 | 0 | 0 | 0 | 100
Caixas e quadros de comando
9.6 | Caixas 4x2 : | TOTAL |  | sede | unid.
|  | 41 |  | 25 | uni | 25 | 6 | 6 | 2 | 2 | 41
9.7 | CAIXAS 4X4/ OCTOGONAL: | TOTAL |  | sede | unid.
|  | 18 |  | 7 | uni | 7 | 4 | 4 | 2 | 1 | 18
Tomadas e interruptores
9.8 | Interruptor conjugado com tomada | TOTAL |  | sede | unid.
|  | 7 |  | 6 | uni | 4 | 1 | 2 | 0 | 0 | 7
9.9 | Interruptor 2 seçoes: | TOTAL |  | sede | unid.
|  | 2 |  | 2 | uni | 2 | 0 | 0 | 0 | 0 | 2
9.10 | Interruptor simples: 7 unid. | TOTAL |  | sede | unid.
|  | 15 |  | 6 | uni | 6 | 3 | 3 | 2 | 1 | 15
9.11 | Tomadas : 10 unid. | TOTAL |  | sede | unid.
|  | 13 |  | 4 | uni | 4 | 4 | 2 | 2 | 1 | 13
9.12 | Luminárias Led | TOTAL |  | sede | unid.
|  | 35 |  | 12 | uni | 12 | 9 | 10 | 2 | 2 | 35
9.13 | Arandelas | TOTAL |  | sede | unid.
|  | 5 |  | 5 | uni | 5 | 0 | 0 | 0 | 0 | 5
9.14 | lampadas led 9 w: 20 unid. | TOTAL |  | sede | unid.
|  | 35 |  | 20 | uni | 12 | 9 | 10 | 2 | 2 | 35
9.15 | QDL | TOTAL |  | sede | unid.
|  | 1 |  | 1 | uni | 1 | 0 | 0 | 0 | 0 | 1
Disjuntores
9.16 | Monofásico 16 A: | TOTAL |  | sede | unid.
|  | 3 |  | 3 | uni | 3 | 0 | 0 | 0 | 0 | 3
9.17 | Bifásico 16 A: | TOTAL |  | sede | unid.
|  | 1 |  | 1 | uni | 1 | 0 | 0 | 0 | 0 | 1
Mão-de-obra.
9.18 | eletricista: 44 h | TOTAL |  | sede | unid.
|  | 68 |  | 44 | h | 44 | 8 | 8 | 4 | 4 | 68
9.19 | ajudante de aletricista: = 44 h | TOTAL |  | sede | unid.
|  | 68 |  | 44 | h | 44 | 8 | 8 | 4 | 4 | 68
9.20 | Botoeira antipanico Alarme para Wc PNE | TOTAL |  | sede | unid.
|  | 2 |  | 2 | h | 2 | 0 | 0 | 0 | 0 | 2
9.21 | ENTRADA ENERGIA BAIXA TENSAO COM MEDIDOR | TOTAL |  | sede | unid.
|  | 3 |  | 2 | h | 1 | 1 | 1 | 0 | 0 | 3
9.22 | ENGENHEIRO ELETRICISTA COM ENCARGOS COMPLEMENTARES |  |  | Q | unid.
| Vou considerar 3 dias x 8h/dia = 24 h |  |  | 24 | h
9.23 | DESENHISTA PROJETISTA COM ENCARGOS COMPLEMENTARES |  |  | Q | unid.
| Vou considerar 3 dias x 8h/dia = 24 h |  |  | 24 | h
10 | Instalações hidráulica
10.1 | Caixa d'água 1000 litros: 1 unid |  |  | Q | unid.
|  |  |  | 1 | uni | 1 | 0 | 0 | 0 | 0 | 1
10.2 | tubo 25 mm |  |  | Q | unid.
|  |  |  | 24 | ml | 18 | 0 | 0 | 6 | 0 | 24
10.3 | tubo 32 mm |  |  | Q | unid.
|  |  |  | 9 | ml | 9 | 0 | 0 | 0 | 0 | 9
10.4 | Barrilete 40 mm : 3 m |  |  | Q | unid.
|  |  |  | 3 | ml | 3 | 0 | 0 | 0 | 0 | 3
10.5 | Joelho 90 pvc sd 25 mm |  |  | Q | unid.
|  |  |  | 9 | uni | 7 | 0 | 0 | 2 | 0 | 9
10.6 | Joelho 90 pvc sd 32 mm |  |  | Q | unid.
|  |  |  | 4 | uni | 4 | 0 | 0 | 0 | 0 | 4
10.7 | Joelho 90 pvc sd 40 mm |  |  | Q | unid.
|  |  |  | 1 | uni | 1 | 0 | 0 | 0 | 0 | 1
10.8 | Adaptador curto 32 mm x 1 " |  |  | Q | unid.
|  |  |  | 2 | uni | 2 | 0 | 0 | 0 | 0 | 2
10.9 | Bucha de redução curta 32 mm x 25 mm |  |  | Q | unid.
|  |  |  | 2 | uni | 2 | 0 | 0 | 0 | 0 | 2
10.10 | Tê PVC 40 mm |  |  | Q | unid.
|  |  |  | 1 | uni | 1 | 0 | 0 | 0 | 0 | 1
10.11 | Tê PVC 25 mm |  |  | Q | unid.
|  |  |  | 4 | uni | 4 | 0 | 0 | 0 | 0 | 4
10.12 | Tê PVC 32 mm |  |  | Q | unid.
|  |  |  | 2 | ini | 2 | 0 | 0 | 0 | 0 | 2
10.13 | Joelho 25 mm x 1/2" bucha de latão |  |  | Q | unid.
|  |  |  | 8 | ini | 7 | 0 | 0 | 1 | 0 | 8
10.14 | Registro de gaveta 1" |  |  | Q | unid.
|  |  |  | 2 | uni | 2 | 0 | 0 | 0 | 0 | 2
10.15 | Luva 25 mm x 3/4" com bucha de latão |  |  | Q | unid.
|  |  |  | 3 | uni | 3 | 0 | 0 | 0 | 0 | 3
10.16 | Registro esfera 25 mm |  |  | Q | unid.
|  |  |  | 2 | uni | 1 | 0 | 0 | 1 | 0 | 2
10.17 | Registro esfera 40 mm |  |  | Q | unid.
|  |  |  | 1 | uni | 1 | 0 | 0 | 0 | 0 | 1
10.18 | Adaptador PVC com flande para caixa dagua 25 mm |  |  | Q | unid.
|  |  |  | 1 | uni | 1 | 0 | 0 | 0 | 0 | 1
10.19 | Adaptador PVC com flande para caixa dagua 40 mm |  |  | Q | unid.
|  |  |  | 2 | uni | 2 | 0 | 0 | 0 | 0 | 2
10.20 | Torneira de bóia 3/4" |  |  | Q | unid.
|  |  |  | 1 | uni | 1 | 0 | 0 | 0 | 0 | 1
10.21 | Bombeiro hidráulico |  |  | Q | unid.
|  |  |  | 68 | h | 44 | 8 | 8 | 4 | 4 | 68
10.22 | ajudante de bombeiro |  |  | Q | unid.
|  |  |  | 68 | h | 44 | 8 | 8 | 4 | 4 | 68
10.23 | ENGENHEIRO CIVIL DE OBRA PLENO COM ENCARGOS COMPLEMENTARES |  |  | Q | unid.
| Considerado 28 horas para projetos de instalações hidraulicas |  |  | 28 | h
10.24 | DESENHISTA PROJETISTA COM ENCARGOS COMPLEMENTARES |  |  | Q | unid.
| Considerado 28 horas para desenho de projetos de instalações hidraulicas |  |  | 28 | h
11 | Instalações sanitárias |  |  |  |  | NOVO RECEPTIVO | SEDE | ALOJ | ÁREA EXTERNA | GERADOR | TOTAL
11.1 | Tubo PVC 100 mm |  |  | Q | unid.
|  |  |  | 162 |  | 24 | 12 | 30 | 96 | 0 | 162
11.2 | Tubo PVC 75 mm |  |  | Q | unid.
|  |  |  | 3 | m | 3 | 0 | 0 | 0 | 0 | 3
11.3 | Tubo PVC 50 mm |  |  | Q | unid.
|  |  |  | 24 | m | 12 | 0 | 12 | 0 | 0 | 24
11.4 | Tubo PVC 40 mm |  |  | Q | unid.
|  |  |  | 21 | m | 18 | 0 | 3 | 0 | 0 | 21
11.5 | Curva curta 90 100mm PVC |  |  | Q | unid.
|  |  |  | 5 | uni | 4 | 1 | 0 | 0 | 0 | 5
11.6 | Junção de redução Y 100 x 50 mm |  |  | Q | unid.
|  |  |  | 1 | uni | 1 | 0 | 0 | 0 | 0 | 1
11.7 | Junção de redução Y 100 x 75 mm |  |  | Q | unid.
|  |  |  | 1 | uni | 1 | 0 | 0 | 0 | 0 | 1
11.8 | Junção simples Y 100 x 100 mm |  |  | Q | unid.
|  |  |  | 3 | uni | 3 | 0 | 0 | 0 | 0 | 3
11.9 | Joelho PVC 45 40 mm |  |  | Q | unid.
|  |  |  | 5 | uni | 5 | 0 | 0 | 0 | 0 | 5
11.10 | Joelho PVC 45 50 mm |  |  | Q | unid.
|  |  |  | 4 | uni | 1 | 0 | 0 | 0 | 0 | 1
11.11 | Joelho PVC 45 75 mm |  |  | Q | unid.
|  |  |  | 1 | uni | 1 | 0 | 0 | 0 | 0 | 1
11.12 | Joelho PVC 45 100 mm |  |  | Q | unid.
|  |  |  | 4 | uni | 3 | 1 | 0 | 0 | 0 | 4
11.13 | Joelho PVC 90 40 mm |  |  | Q | unid.
|  |  |  | 8 | uni | 8 | 0 | 0 | 0 | 0 | 8
11.14 | Joelho PVC 90 50 mm |  |  | Q | unid.
|  |  |  | 2 | uni | 2 | 0 | 0 | 0 | 0 | 2
11.15 | Caixa de gordura |  |  | Q | unid.
|  |  |  | 3 | uni | 1 | 1 | 1 | 0 | 0 | 3
11.16 | Poço de inspeção diam 60 cm |  |  | Q | unid.
|  |  |  | 12 | uni | 2 | 1 | 5 | 4 | 0 | 12
11.17 | TAMPAO DE FERRO FUNDIDO 75kg-0,66m |  |  | Q | unid.
|  |  |  | 12 | uni | 2 | 1 | 5 | 4 |  | 12
11.18 | Caixa sifonada 15 x18,5x7,5 |  |  | Q | unid.
|  |  |  | 1 | uni | 1 | 0 | 0 | 0 | 0 | 1
11.19 | Ralo 10 x 10 |  |  | Q | unid.
|  |  |  | 3 | uni | 3 | 0 | 0 | 0 | 0 | 3
11.20 | Fossa |  |  | Q | unid.
|  |  |  | 2 | uni | 1 | 0 | 1 | 0 | 0 | 2
11.21 | Filtro Anaeróbico |  |  | Q | unid.
|  |  |  | 2 | uni | 1 | 0 | 1 | 0 | 0 | 2
11.22 | Mão-de-obra.
| bombeiro |  |  | Q | unid.
|  |  |  | 52 | h | 44 | 0 | 8 | 0 | 0 | 52
11.23 | ajudante de bombeiro |  |  | Q | unid.
|  |  |  | 52 | h | 44 | 0 | 8 | 0 | 0 | 52
11.24 | TUBO DE PVC PARA REDE COLETORA DE ESGOTO DE PAREDE MACIÇA, DN 150 MM, JUNTA ELÁSTICA - FORNECIMENTO E ASSENTAMENTO. AF_01/2021 |  |  |  |  | 0 | 0 | 0 | 6 | 0 | 6
|  |  |  | Q | unid.
|  |  |  | 6 | m
11.25 | CAIXA SIFONADA, PVC, DN 100 X 100 X 50 MM, JUNTA ELÁSTICA, FORNECIDA E INSTALADA EM RAMAL DE DESCARGA OU EM RAMAL DE ESGOTO SANITÁRIO. AF_08/2022
|  |  |  | Q | unid.
|  |  |  | 1 | ini | 1 | 0 | 0 | 0 | 0 | 1
11.26 | TE, PVC, SERIE NORMAL, ESGOTO PREDIAL, DN 100 X 100 MM, JUNTA ELÁSTICA, FORNECIDO E INSTALADO EM RAMAL DE DESCARGA OU RAMAL DE ESGOTO SANITÁRIO. AF_08/2022
na entrada dos 2 filtros anaeróbicos
|  |  |  | Q | unid.
|  |  |  | 2 | uni
11.27 | CAP, PVC, SÉRIE NORMAL, ESGOTO PREDIAL, DN 100 MM, JUNTA ELÁSTICA, FORNECIDO E INSTALADO EM SUBCOLETOR AÉREO DE ESGOTO SANITÁRIO. AF_08/2022
| 2 visitas das fossas e 2 visitas dos filtros anaeróbios |  |  | Q | unid.
|  |  |  | 4 | unid
11.28 | JOELHO 90 GRAUS, PVC, SERIE NORMAL, ESGOTO PREDIAL, DN 100 MM, JUNTA ELÁSTICA, FORNECIDO E INSTALADO EM RAMAL DE DESCARGA OU RAMAL DE ESGOTO SANITÁRIO. AF_08/2022 |  |  | Q | unid.
|  |  |  | 2 | unid
11.29 | JUNÇÃO SIMPLES, PVC, SERIE R, ÁGUA PLUVIAL, DN 150 X 150 MM, JUNTA ELÁSTICA, FORNECIDO E INSTALADO EM RAMAL DE ENCAMINHAMENTO. AF_06/2022 |  |  | Q | unid.
|  |  |  | 4 | unid
11.30 | JOELHO 45 GRAUS, PVC, SERIE NORMAL, ESGOTO PREDIAL, DN 150 MM, JUNTA ELÁSTICA, FORNECIDO E INSTALADO EM SUBCOLETOR AÉREO DE ESGOTO SANITÁRIO. AF_08/2022 |  |  | Q | unid.
|  |  |  | 4 | unid
11.31 | REDUÇÃO EXCÊNTRICA, PVC, SERIE R, ÁGUA PLUVIAL, DN 150 X 100 MM, JUNTA ELÁSTICA, FORNECIDO E INSTALADO EM RAMAL DE ENCAMINHAMENTO. AF_06/2022 |  |  | Q | unid.
|  |  |  | 5 | unid
11.32 | AREIA MEDIA - POSTO JAZIDA/FORNECEDOR (RETIRADO NA JAZIDA, SEM TRANSPORTE) |  |  | Q | unid.
| V= 2,50 x 20,00 x 0,10 = 5,00 m³ |  |  | 5 | m³
11.33 | PEDRA BRITADA N. 3 (38 A 50 MM) POSTO PEDREIRA/FORNECEDOR, SEM FRETE
V= 2,50 x 20,00 x 0,2 - ( 3,15 x 0,05 x 0,05 x 20,00 x 5,00 ) /2 = 4,60 m³
|  |  |  | Q | unid.
|  |  |  | 4.6 | m³
11.34 | PEDRA BRITADA N.2
V= 2,50 x 20,00 x 0,2 - ( 3,15 x 0,05 x 0,05 x 20,00 x 5,00 ) /2 = 4,60 m³
| Valas sob estrada: |  |  | Q | unid.
| V= 6 x 0,5 x 1,5 x 2 unidase = 9 m³ |  |  | 13.6 | m³
11.35 | TRANSPORTE COM CAMINHÃO BASCULANTE DE 6 M³, EM VIA URBANA EM LEITO NATURAL (UNIDADE: M3XKM). AF_07/2020
| V = 5,00 + 4,60 + 13,60 = 23,20 m³ |  |  | Q | unid.
| Distancia: 30 km |  |  | 696 | m³ x km
11.36 | TUBO DE CONCRETO (SIMPLES) PARA REDES COLETORAS DE ÁGUAS PLUVIAIS, DIÂMETRO DE 300 MM, JUNTA RÍGIDA, INSTALADO EM LOCAL COM ALTO NÍVEL DE INTERFERÊNCIAS - FORNECIMENTO E ASSENTAMENTO. AF_03/2024 |  |  | Q | unid.
| Cada passagem terá 6 m de manilhas x 2 passagens -= 12 m |  |  | 12 | ml
12 | Louças e metais
12.1 | VASO SANITÁRIO SIFONADO COM CAIXA ACOPLADA LOUÇA BRANCA - FORNECIMENTO E INSTALAÇÃO. AF_01/2020 |  |  | Q | unid.
|  |  |  | 2 | h | 2 |  |  |  |  | 2
12.2 | VASO SANITARIO SIFONADO CONVENCIONAL PARA PCD SEM FURO FRONTAL COM LOUÇA BRANCA SEM ASSENTO - FORNECIMENTO E INSTALAÇÃO. AF_01/2020 |  |  | Q | unid.
|  |  |  | 2 | h | 2 |  |  |  |  | 2
12.3 | ASSENTO SANITÁRIO CONVENCIONAL - FORNECIMENTO E INSTALACAO. AF_01/2020 |  |  | Q | unid.
|  |  |  | 4 | h | 4 |  |  |  |  | 4
12.4 | LAVATÓRIO LOUÇA BRANCA COM COLUNA, *44 X 35,5* CM, PADRÃO POPULAR, INCLUSO SIFÃO FLEXÍVEL EM PVC, VÁLVULA E ENGATE FLEXÍVEL 30CM EM PLÁSTICO E COM TORNEIRA CROMADA PADRÃO POPULAR - FORNECIMENTO E INSTALAÇÃO. AF_01/2020 |  |  | Q | unid.
|  |  |  | 5 | h | 4 |  |  | 1 |  | 5
12.5 | CONJUNTO DE FIXACAO PARA LAVATORIOS |  |  | Q | unid.
|  |  |  | 5 | h | 4 |  |  | 1 |  | 5
12.6 | TORNEIRA CROMADA DE MESA PARA LAVATORIO, TIPO MONOCOMANDO. AF_01/2020 |  |  | Q | unid.
|  |  |  | 5 | h | 4 |  |  | 1 |  | 5
12.7 | KIT BARRA DE APOIO LATERAL P/ LAVATORIO CENTRALIZADO 40CM |  |  | Q | unid.
|  |  |  | 5 | h | 4 |  |  | 1 |  | 5
12.8 | TORNEIRA CROMADA TUBO MÓVEL, DE MESA, 1/2" OU 3/4", PARA PIA DE COZINHA, PADRÃO ALTO - FORNECIMENTO E INSTALAÇÃO. AF_01/2020 |  |  | Q | unid.
|  |  |  | 1 | h | 1 |  |  |  |  | 1
12.9 | TORNEIRA CROMADA 1/2" OU 3/4" PARA TANQUE, PADRÃO MÉDIO - FORNECIMENTO E INSTALAÇÃO. AF_01/2020 |  |  | Q | unid.
|  |  |  | 2 | h | 1 |  |  | 1 |  | 2
12.10 | ENGATE FLEXÍVEL EM INOX, 1/2 X 40CM - FORNECIMENTO E INSTALAÇÃO. AF_01/2020 |  |  | Q | unid.
|  |  |  | 9 | h | 8 |  |  | 1 |  | 9
12.11 | PAPELEIRA DE PAREDE EM METAL CROMADO SEM TAMPA, INCLUSO FIXAÇÃO. AF_01/2020 |  |  | Q | unid.
|  |  |  | 4 | h | 4 |  |  |  |  | 4
12.12 | SIFÃO DO TIPO FLEXÍVEL EM PVC 1 X 1.1/2 - FORNECIMENTO E INSTALAÇÃO. AF_01/2020 |  |  | Q | unid.
|  |  |  | 6 | h | 5 |  |  | 1 |  | 6
12.13 | CUBA DE EMBUTIR DE AÇO INOXIDÁVEL MÉDIA, INCLUSO VÁLVULA TIPO AMERICANA E SIFÃO TIPO GARRAFA EM METAL CROMADO - FORNECIMENTO E INSTALAÇÃO. AF_01/2020 |  |  | Q | unid.
|  |  |  | 1 | h | 1 |  |  |  |  | 1
12.14 | BARRA DE APOIO EM "L", EM ACO INOX POLIDO 70 X 70 CM, FIXADA NA PAREDE - FORNECIMENTO E INSTALACAO. AF_01/2020 |  |  | Q | unid.
|  |  |  | 2 | h | 2 |  |  |  |  | 2
12.15 | BARRA DE APOIO EM "L", EM ACO INOX POLIDO 80 X 80 CM, FIXADA NA PAREDE - FORNECIMENTO E INSTALACAO. AF_01/2020 |  |  | Q | unid.
|  |  |  | 2 | h | 2 |  |  |  |  | 2
13 | COMPLENTAÇÃO DA OBRA
13.1 | Calafete e limpeza
|  |  |  | Q | unid.
| Limpeza final do receptivo |  |  | 408 | m2
| Receptivo | 110
| Administração | 108
| alojamento | 128
| Laboratorio | 16
| Gerador | 46
408